## Tabelle1
Induktivitäten
Induktivität einer Leitung parallel über Erde |  |  |  |  | Induktivität einer Koaxialleitung ( D u. d << l )
L [uH] | Länge [m] | d [mm] | Höhe [m] |  | L [uH] | Länge [m] | d [mm] | D [mm]
#DIV/0! |  |  |  |  | #DIV/0!
| #DIV/0! |  |  |  |  | #DIV/0!
Induktivität einer Parallelleitung |  |  |  |  | Induktivität v. Drosselspulen f. NF (Dynamoblech IV)
L [uH] | Länge [m] | d [mm] | Abstand [mm] |  | L [H] | Ae [cm²] | N [Wdgn] | s [Luftsp. mm]
#DIV/0! |  |  |  |  | #DIV/0!
| #DIV/0! |  |  |  |  | #DIV/0!
#DIV/0!
Kapazitäten
Kapazität von Platten | [5 empty] | Kapazität einer Leitung parallel über Erde
A [ cm² ] | C [ pF] | a [mm ] | n [Plattenzahl] | er |  | C [ pF] | Länge [m] | Höhe [m] | d [mm]
#DIV/0! | [5 empty] | #DIV/0!
| #DIV/0! | [5 empty] | #DIV/0!
#DIV/0!
#DIV/0!
#DIV/0!
Kapazität einer parallelen Leitung | [5 empty] | Kapazität einer koaxialen Leitung
C [ pF] | Länge [m] | Abstand [cm] | d [mm] | er |  | C [ pF] | Länge [m] | D [mm] | d [mm] | er
#DIV/0! | [5 empty] | #DIV/0!
| #DIV/0! | [5 empty] | #DIV/0!
Wellenwiderstand
Wellenwiderstand v. Kabeln allgemein
L u. C je Längeneinheit (beliebig)
Z [Ohm] | L [uH] | C [pF]
#DIV/0!
0
#DIV/0!
Koaxialkabel |  |  |  |  | Flachkabel ( a /d > 2,5 )
Z [Ohm) | D [mm] | d [mm] | er |  | Z [Ohm) | a [mm] | d [mm] | er
#DIV/0! |  |  |  |  | #DIV/0!
|  |  | #DIV/0! |  |  |  |  | #DIV/0!
Legende
A | Fläche
a | Abstand (bei Kabel Mitte-Mitte)
Ae | Eisenquerschnitt
C | Kapazität
d | Drahtdurchmesser
D | Innendurchmesser Aussenleiter
er | Dielektrizitätszahl ( Luft 1)
L | Induktivität
N | Windungen
n | Plattenzahl
s | Luftspalt
Z | Wellenwiderstand