## Tabelle1
Netztransformator (überschlägige Berechnung)
Trafoleistung in VA |  |  | Drahtdurchm. in mm bei 2,5A/mm² | Windungen incl. Verluste | Wickelquerschnitt cm²
V sek | A sek | VA
|  | 0 | 0 | #DIV/0! | #DIV/0!
|  | 0 | 0 | #DIV/0! | #DIV/0!
|  | 0 | 0 | #DIV/0! | #DIV/0!
|  | 0 | 0 | #DIV/0! | #DIV/0!
|  | 0 | 0 | #DIV/0! | #DIV/0!
|  | 0 | 0 | #DIV/0! | #DIV/0!
| #DIV/0! | Primär | #DIV/0! | #DIV/0! | #DIV/0!
Gesamtleistung in VA |  | 0
Kernquerschnitt Q cm² |  | 0
Windungen/Volt (ohne Verluste) |  | #DIV/0!
erf. Wickelquerschnitt gesamt cm² |  | #DIV/0!
Ausgangsübertrager (Eintakt)
N in Watt | fu in Hz Lautsprecher | Ra lt. Röhren- tabelle in Ohm | Ri lt. Rö-Tab. in Ohm | Ia lt. Röhren- Tabelle in mA | LS Impedanz in Ohm
Kernquerschnitt in cm² | Primär- induktivität in H | Primär- windungen | Übersetzung | Sekundär- windungen | Untere Grenzfrequenz
#DIV/0! | #DIV/0! | #DIV/0! | #DIV/0! | #DIV/0! | #DIV/0!
Drahtdurchm. Primär in mm | Drahtdurchm. Sekundär in mm |  | Prim.Wickelquer-schnitt in cm² | Sek.Wickelquer- schnitt in cm² | Gesamt Wickelquerschn.
0 | #DIV/0! |  | #DIV/0! | #DIV/0! | #DIV/0!
Ausgangsübertrager (Gegentakt)
N in Watt | fu in Hz Lautsprecher | Ra lt. Röhren- tabelle in Ohm | Ri lt. Rö-Tab. in Ohm |  | LS Impedanz in Ohm
Kernquerschnitt in cm² | Anodenwechsel -spannung in V | Primärwindungen je Einzelwicklung | Übersetzung | Sekundärwindungen je Einzelwicklung | Untere Grenz- frequenz in Hz
#DIV/0! | 0 | #DIV/0! | #DIV/0! | #DIV/0! | #DIV/0!
Drahtdurchm. Primär in mm | Drahtdurchm. Sekundär in mm | Primär- induktivität in H | Prim.Wickelquer-schnitt in cm² | Sek.Wickelquer- schnitt in cm² | Gesamt Wickelquerschn.
#DIV/0! | #DIV/0! | #DIV/0! | #DIV/0! | #DIV/0! | #DIV/0!