## Tabelle1
Kondensatortauschliste Nordmende Tannhäuser 58-3D
Nr | C-Nr Schaltplan | C-Wert alt | max. Volt = alt | max. Volt ~ alt | Type alt | C-Wert neu | max. Volt neu | Type neu | Bemerkungen
1 | C 60 | 0,05 uF | 250 | 150 | ERO | 0,047 uF | 250 | Arcotronics axial
2 | C 75 | 0,05 uF | 250 | 150 | ERO | 0,047 uF | 250 | Arcotronics axial
3 | C 76 | 5000 pF | 500 | 250 | ERO | 4700 pF | 1000 | MKT 72 axial
4 | C 80 | 5000 pF | 500 | 250 | ERO | 4700 pF | 1000 | MKT 72 axial
5 | C 81 | 0,1 uF | 500 | 250 | ERO | 0,1 uF | 400 | MKT 72 axial
6 | C 82 | 100 pF | 500 | 250 | ERO | 100 pF | 500 | Keram. Scheiben-Kond.
7 | C 83 | 0,025 uF | 500 | x | MF | 0,022 uF | 630 | MKT 72 axial
8 | C 87 | 4 uF | 70 | 80 | Siemens Elko | 4,7 uF | 100 | Elko liegend
9 | C 91 | 2 nF | 500 | x | MF | 2200 pF | 2000 | Keram. Scheiben-Kond.
10 | C 92 | 5000 pF | 500 | 250 | ERO | 4700 pF | 1000 | MKT 72 axial | leichte Verbesserung Mitte/Hoch-Transparenz
11 | C 93 | 0,025 uF | 250 | x | KB NEOKON | 0,022 uF | 630 | MKT 72 axial | leichte Verbesserung Mitte/Hoch-Transparenz
12 | C 95 | 0,01 uF | 250 | 150 | ERO | 0,01 uF | 630 | MKT 72 axial | starke Basszunahme bei Kondikur; Basspoti-Regelbereich "überkritisch"
13 | C 97 (+ R 57) | 0,01 uF (+ 10 M Ohm) | 250 | x | ERO | 0,01 uF | 630 | MKT 72 axial | leichte Verbesserung Mitte/Hoch-Transparenz
14 | C 98 | 4 uF | 385 | 350 | Nordmende Elko | 4,7 uF | 450 | Elko liegend
15 | C 99 | 0,015 uF | 250 | x | KB NEOKON | 0,015 uF | 630 | MKT 72 axial | leichte Verbesserung Mitte/Hoch-Transparenz
16 | C 100 (1,2,3) | 50 uF (3x) | 385 | 350 | Nordmende Elko | 47 uF+47 uF | 350 | Elko Schraubbecher 18 mm Lochmontage
17 | C 100 (3) | x | x | x | x | 47 uF | 450 | Elko stehend Hochtemp. 105 GRD
18 | C 102 | 5000 pF | 250 | x | KB NEOKON | 4700 pF | 1000 | MKT 72 axial | Erhöhung auf 0,047 uF (+ C113 auf 0,068 uF) "heilt" die starke Basslästigkeit nach Kondikur; normalisiert Basspoti-Regelbereich
19 | C 105 | 0,05 uF | 250 | x | KB NEOKON | 0,047 uF | 250 | Arcotronics axial
20 | C 106 | 500 pF | 500 | x | MF | 470 pF | 2000 | Keram. Scheibenkond.
21 | C 109 | 50 uF | 35 | 30 | ROE Elko | 47 uF | 100 | Bipol. Tonfreq. Kond. axial
22 | C 113 | 0,015 uF | 250 | 150 | ERO | 0,015 uF | 630 | MKT 72 axial | Erhöhung auf 0,068 uF (+ C102 auf 0,047 uF) "heilt" die starke Basslästigkeit nach Kondikur; normalisiert Basspoti-Regelbereich
23 | C 114 | 0,01 uF | 1500 | 500 | KB NEOKON | 0,01 uF | 630 | MKT 72 axial
24 | C 115 | 0,01 uF | 1500 | 500 | KB NEOKON | 0,01 uF | 630 | MKT 72 axial
25 | C 116 | 0,01 uF | 250 | x | WIMA | 0,01 uF | 630 | MKT 72 axial
26 | C 117 | 0,025 uF | 250 | x | KB NEOKON | 0,022 uF | 630 | MKT 72 axial
27 | C 118 | 0,05 uF | 250 | x | KB NEOKON | 0,047 uF | 250 | Arcotronics axial
28 | C 119 | 0,01 uF | 250 | x | KB NEOKON | 0,01 uF | 630 | MKT 72 axial
29 | C 120 | 0,05 uF | 250 | x | KB NEOKON | 0,047 uF | 250 | Arcotronics axial | starke Basszunahme bei Kondikur; Basspoti-Regelbereich "überkritisch"
30 | R 57 | 10 M Ohm | komb. mit C 97 | x | ERO | 10 M Ohm | x | Metallschicht R 0,4 W 1 %